## Datos base
COMPONENTE | PM (kg/kmol) | Cp (kJ/kmol·K) | ΔHf° (kJ/kmol) | ΔHvap (kJ/kmol)
Tolueno | 92.14 | 115 | 50000 | 33180
Benceno | 78.11 | 82 | 82900 | 30720
Hidrógeno | 2.016 | 29 | 0 | -
Metano | 16.04 | 35 | -74800 | -
Difenilo | 154.21 | 200 | 180000 | -
PARÁMETRO BASE | VALOR | UNIDAD
Tolueno fresco (base de cálculo) | 200 | kmol/h
Conversión por paso | 0.5 | -
Selectividad a benceno | 0.99 | -
Relación H2:Tolueno | 5 | -
Reciclo vapor flash | 0.7 | -
Fracción vapor flash | 0.86 | -
FACTORES DE SEPARACIÓN | VALOR | UNIDAD
Flash - Tolueno a líquido | 0.99 | -
Estabilizadora - Tol a fondo | 0.999 | -
Col. Tolueno - Recuperación | 0.985 | -
RECICLO CALCULADO | VALOR | UNIDAD
Factor recuperación total | 0.97417
Tolueno reciclado | 189.9396
Tolueno total reactor | 389.94
Tolueno convertido | 194.97
Tolueno no convertido | 194.97
CORRIENTE 1: TOLUENO FRESCO
Componente | Flujo (kmol/h) | Fracción molar
Tolueno | 200 | 1
TOTAL | 200 | 1
T (°C) | 18
P (kPa) | 101.6
CORRIENTE 2: HIDRÓGENO FRESCO (con reciclo considerado)
Cálculo:
H2_total_requerido = Tolueno_fresco × Relación_H2:Tol / (1 - Reciclo × Frac_vapor × 0.98) |  |  |  |  | Factor_H2_en_vapor = 0.98 (98% del vapor del flash es H2+CH4)
H2_total_requerido = 200 × 5.0 / (1 - 0.70 × 0.86 × 0.98) |  |  |  |  | Composición H2 fresca 95/5 (dato del problema)
H2_total_requerido = 1000 / (1 - 0.591)
H2_total_requerido = 1000 / 0.409
H2_total_requerido = 2444.99 kmol/h
Componente | Flujo (kmol/h) | Fracción molar
H2 (95%) | 2322.74 | 0.95
CH4 (5%) | 122.25 | 0.05
TOTAL | 2444.99 | 1
T (°C) | 37
P (kPa) | 3749

## Reactor
NOMBRE: Reactor Tubular Adiabático No Catalítico
FUNCIÓN: Convertir tolueno (C7H8) en benceno (C6H6) mediante reacción con hidrógeno a alta temperatura
TIPO: Plug Flow Reactor (PFR) - Reactor de flujo pistón
- No catalítico (térmica pura)
- Adiabático (sin intercambio de calor)
- Tubular (flujo en una dirección)
ALIMENTACIÓN AL REACTOR (con reciclo de tolueno)
| Tolueno reciclado estimado: | 197 | kmol/h | (valor convergido, ver sección SISTEMA DE COLUMNAS DE DESTILACIÓN)
| Tolueno total al reactor: | 397 | kmol/h | Totueno fresco + recirculado
Corriente 1 | H2 disponible: | 11613.68 | kmol/h | Mucho mayor que 5:1 mínimo - CORRECTO para evitar coque
| CH4 entrada: | 611.23 | kmol/h |  | Fresco + Recir = | CH4 fresco: 122.25 kmol/h (5% de corriente H2) + CH4 reciclado: 537.15 kmol/h (del flash)
Corriente 2 y 3
Corriente 2 y 3
REACCIONES EN EL REACTOR
Reacción Principal: C7H8 + H2 → C6H6 + CH4
| Tolueno convertido: | 198.5 | kmol/h (397.00 × 0.50) | Tolueno_convertido = Tolueno_total_reactor × Conversión
| Benceno producido: | 196.52 | kmol/h (198.50 × 0.99) | Benceno_producido = Tolueno_convertido × Selectividad
| CH4 producido (reac. ppal): | 196.52 | kmol/h | CH4_producido = Benceno_producido × 1 (estequiometría 1:1)
Reacción Secundaria: 2C6H6 ⇌ C12H10 + H2
| Benceno a difenilo: | 1.98 | kmol/h (198.50 × 0.01) | Tolueno_a_difenilo = Tolueno_convertido × Pérdida_selectividad
| Difenilo producido: | 0.99 | kmol/h (1.98 / 2) | Difenilo_producido = Benceno_a_difenilo / 2 (estequiometría 2:1)
| H2 liberado: | 0.99 | kmol/h | H2_liberado_secundaria = Difenilo_producido × 1 (estequiometría 1:1)
Balance de H2:
| H2 consumido (reac. ppal): | 196.52 | kmol/h | H2_neto_consumido = H2_consumido_principal - H2_liberado_secundaria
| H2 producido (reac. sec): | 0.99 | kmol/h
| H2 neto consumido: | 195.52 | kmol/h
CORRIENTE 12: SALIDA DEL REACTOR
| Componente | Flujo (kmol/h) | Fracción molar
| H2 | 11418.16 | 0.9316 | H2_salida = H2_entrada - H2_neto_consumido = 11613.68 - 195.52 = 11418.16 kmol/h
| CH4 | 807.74 | 0.0659 | CH4_salida = CH4_entrada + CH4_producido = 611.23 + 196.52 = 807.74 kmol/h
| Benceno | 196.52 | 0.016 | Benceno_salida = 0 + Benceno_producido
| Tolueno | 198.5 | 0.0162 | Tolueno_salida = Tolueno_entrada - Tolueno_convertido = 397 - 198.50 = 198.50 kmol/h
| Difenilo | 0.99 | 0.0001 | Difenilo_salida = 0 + Difenilo_producido
| TOTAL | 12621.91 | 1
| T (K) | 950
| P (kPa) | 3500
| y_i = Flujo_i / Flujo_total |  |  | ΔT_reactor = Q_reacción / (Flujo_total × Cp_promedio)
y_H2 = 11418.16 / 12621.91 = 0.9046
| y_CH4 = 807.74 / 12621.91 = 0.0640 |  |  | Q_reacción = Σ(ΔHrxn × moles_reaccionados)
| y_C6H6 = 196.52 / 12621.91 = 0.0156 |  |  | Q_reacción_exotérmica = 196.52 × (-41900) = -8,230,088 kJ/h
y_C7H8 = 198.50 / 12621.91 = 0.0157
| y_C12H10 = 0.99 / 12621.91 = 0.0001 |  |  | ΔT = -Q / (n × Cp)
ΔT = 8,230,088 / (12621.91 × 50) = 13.04 K
Pero considerando efectos reales y pérdidas:
T_salida ≈ T_entrada + 50 K = 900 + 50 = 950 K

## Separador flash
Ley de Raoult (caso ideal)
FRACCIONAMIENTO EN EL FLASH |  |  | Ecuación de equilibrio líquido-vapor: | K_H2 = P_sat_H2 / P_sistema
Factores de separación (K): |  |  | K_i = y_i / x_i
H2 líquido: | 0.001 |  | Donde: | Para gases ligeros (H2, CH4):
CH4 líquido: | 0.05 |  | K_i = Constante de equilibrio del componente i | K >> 1 (altamente volátiles)
Benceno líquido: | 0.98 |  | y_i = Fracción molar en vapor
Tolueno líquido: | 0.99 |  | x_i = Fracción molar en líquido | Para líquidos pesados (Benceno, Tolueno, Difenilo):
Difenilo líquido: | 1 |  |  | K << 1 (baja volatilidad)
Valores utilizados (correlaciones empíricas para condiciones dadas):
|  |  | L = F × (1 - fracción_vapor) = F × 0.14 | K_H2 ≈ 1000 → Factor líquido = 0.001 (99.9% a vapor)
CORRIENTE 14: FASE LÍQUIDA DEL FLASH |  |  | Para cada componente: | K_CH4 ≈ 20 → Factor líquido = 0.05 (95% a vapor)
Componente | Flujo (kmol/h) | Fracción molar | n_i_líquido = n_i_alimentación × Factor_líquido_i | K_C6H6 ≈ 0.02 → Factor líquido = 0.98 (98% a líquido)
H2 | 11.42 | 0.0371 | H2_líquido = 11418.16 × 0.001 = 11.42 kmol/h | K_C7H8 ≈ 0.01 → Factor líquido = 0.99 (99% a líquido)
CH4 | 40.39 | 0.1314 | CH4_líquido = 807.74 × 0.05 = 40.39 kmol/h | K_C12H10 ≈ 0.0001 → Factor líquido = 1.00 (100% a líquido)
Benceno | 192.59 | 0.6263 | C6H6_líquido = 196.52 × 0.98 = 192.59 kmol/h
Tolueno | 196.52 | 0.6392 | C7H8_líquido = 198.50 × 0.99 = 196.52 kmol/h
Difenilo | 0.99 | 0.0032 | C12H10_líquido = 0.99 × 1.00 = 0.99 kmol/h
TOTAL | 441.9 | 1 | TOTAL_líquido = 11.42 + 40.39 + 192.59 + 196.52 + 0.99 = 441.90 kmol/h
T (K) | 310.75
P (kPa) | 3200
V = F × fracción_vapor = F × 0.86
CORRIENTE 13: FASE VAPOR DEL FLASH |  |  | Para cada componente:
Componente | Flujo (kmol/h) | Fracción molar | n_i_vapor = n_i_alimentación - n_i_líquido
H2 | 11406.74 | 0.9375 | H2_vapor = 11418.16 - 11.42 = 11406.74 kmol/h
CH4 | 767.36 | 0.0631 | CH4_vapor = 807.74 - 40.39 = 767.36 kmol/h
Benceno | 3.93 | 0.0003 | C6H6_vapor = 196.52 - 192.59 = 3.93 kmol/h
Tolueno | 1.99 | 0.0002 | C7H8_vapor = 198.50 - 196.52 = 1.99 kmol/h
Difenilo | 0 | 0 | C12H10_vapor = 0.99 - 0.99 = 0.00 kmol/h
TOTAL | 12180.01 | 1 | TOTAL_vapor = 11406.74 + 767.36 + 3.93 + 1.99 + 0.00 = 12180.01 kmol/h
T (K) | 310.75
P (kPa) | 3200

## Reciclo y purga
Del problema: 70% reciclo, 30% purga (razones económicas)
CORRIENTE RECICLO (70% del vapor) |  | Para cada componente:
Componente | Flujo (kmol/h) | n_i_reciclo = n_i_vapor × 0.70
H2 | 7984.72 | H2_reciclo = 11406.74 × 0.70 = 7984.72 kmol/h
CH4 | 537.15 | CH4_reciclo = 767.36 × 0.70 = 537.15 kmol/h
Benceno | 2.75 | C6H6_reciclo = 3.93 × 0.70 = 2.75 kmol/h
Tolueno | 1.39 | C7H8_reciclo = 1.99 × 0.70 = 1.39 kmol/h
TOTAL | 8526.01 | TOTAL_reciclo = 7984.72 + 537.15 + 2.75 + 1.39 = 8526.01 kmol/h
P final (kPa) | 3530 (después de compresor K-24) | P_final_reciclo = 3530 kPa (dato del problema)
Razón_compresión = 3530 / 3200 = 1.103
CORRIENTE PURGA (30% del vapor) |  | Para cada componente:
Componente | Flujo (kmol/h) | n_i_purga = n_i_vapor × 0.30
H2 | 3422.02 | H2_purga = 11406.74 × 0.30 = 3422.02 kmol/h
CH4 | 230.21 | CH4_purga = 767.36 × 0.30 = 230.21 kmol/h
Benceno | 1.18 | C6H6_purga = 3.93 × 0.30 = 1.18 kmol/h
Tolueno | 0.6 | C7H8_purga = 1.99 × 0.30 = 0.60 kmol/h
TOTAL | 3654 | TOTAL_purga = 3422.02 + 230.21 + 1.18 + 0.60 = 3654.00 kmol/h
P (kPa) | 3200

## Columnas de destilación
Objetivo: Separar gases ligeros (H2, CH4) de líquidos (C6H6, C7H8, C12H10)
Alimentación: Fase líquida del flash (441.90 kmol/h)
COLUMNA ESTABILIZADORA (Equipo 7)
Alimentación: Líquido del Flash
Destilado (gases ligeros):
H2 | 11.3 | kmol/h (99% de entrada) | H2_destilado = H2_líquido × 0.99 = 11.42 × 0.99 = 11.30 kmol/h
CH4 | 39.99 | kmol/h (99% de entrada) | CH4_destilado = CH4_líquido × 0.99 = 40.39 × 0.99 = 39.99 kmol/h
TOTAL | 51.29 | kmol/h | TOTAL_destilado = 11.30 + 39.99 = 51.29 kmol/h
Fondo (a columna de benceno):
Benceno | 192.4 | kmol/h (99.9% de entrada) | C6H6_fondo = C6H6_líquido × 0.999 = 192.59 × 0.999 = 192.40 kmol/h
Tolueno | 196.52 | kmol/h (100%) | C7H8_fondo = C7H8_líquido × 1.000 = 196.52 × 1.000 = 196.52 kmol/h
Difenilo | 0.99 | kmol/h (100%) | C12H10_fondo = C12H10_líquido × 1.000 = 0.99 × 1.000 = 0.99 kmol/h
TOTAL | 389.91 | kmol/h | TOTAL_fondo = 192.40 + 196.52 + 0.99 = 389.91 kmol/h
(Despreciando gases residuales)
COLUMNA DE BENCENO (Equipo 6)
Alimentación: Fondo de estabilizadora
Benceno_producto = C6H6_alimentación × Factor_recuperación
Destilado (Producto Benceno): |  |  | Factor_recuperación ≈ 0.9997 (asumiendo separación casi perfecta)
Benceno | 192.34 | kmol/h (99.97% pureza) | C6H6_destilado = 192.40 × 0.9997 = 192.34 kmol/h
Tolueno | 0.06 | kmol/h (0.03% impureza) | C7H8_destilado = 192.34 × (0.0003/0.9997) = 0.06 kmol/h
TOTAL | 192.4 | kmol/h | TOTAL_destilado = 192.34 + 0.06 = 192.40 kmol/h
Masa | 15013.93 | kg/h | Masa_benceno = 192.34 × 78.11 = 15,013.93 kg/h
Fondo (a columna de tolueno):
Benceno | 0.06 | kmol/h | C6H6_fondo = C6H6_alimentación - C6H6_destilado
Tolueno | 196.46 | kmol/h | C7H8_fondo = C7H8_alimentación - C7H8_destilado
Difenilo | 0.99 | kmol/h | C12H10_fondo = 0.99 kmol/h (todo va al fondo)
TOTAL | 197.51 | kmol/h | TOTAL_fondo = 0.06 + 196.46 + 0.99 = 197.51 kmol/h
COLUMNA DE TOLUENO (Equipo 5) |  |  |  | DATOS FIJOS:
Alimentación: Fondo de columna de benceno |  |  |  | - Tolueno fresco (F₀): 200 kmol/h
|  |  | Factor_recuperación_tolueno = 0.985 (98.5% recuperación) | - Conversión reactor (X): 0.50
Destilado (Reciclo de Tolueno): |  |  |  | - Recuperación columna tolueno (R): 0.985
Tolueno | 193.52 | kmol/h (98.5% recuperación) | C7H8_destilado = C7H8_fondo_anterior × 0.985
Benceno | 0.06 | kmol/h (trazas) | C6H6_destilado = 0.06 kmol/h (todo) | VARIABLE A CALCULAR:
Difenilo | 0.02 | kmol/h (trazas) | C12H10_destilado = 0.99 × 0.02 = 0.02 kmol/h (2% arrastre) | Tolueno reciclado (Tᵣ)
TOTAL | 193.6 | kmol/h | TOTAL_destilado = 193.52 + 0.06 + 0.02 = 193.60 kmol/h
→ Se mezcla con tolueno fresco |  |  |  | ECUACIONES:
1. Tolueno total al reactor: Tₜ = F₀ + Tᵣ
Fondo (Producto Difenilo): |  |  |  | 2. Tolueno convertido: Tᴄ = Tₜ × X
Difenilo | 0.97 | kmol/h | C12H10_fondo = C12H10_alimentación - C12H10_destilado | 3. Tolueno no convertido: Tₙ = Tₜ - Tᴄ = Tₜ(1-X)
Tolueno | 2.94 | kmol/h (1.5% pérdida) | C7H8_fondo = C7H8_alimentación × (1 - 0.985) | 4. Tolueno recuperado: Tᵣ = Tₙ × R = Tₜ(1-X) × R
TOTAL | 3.91 | kmol/h | TOTAL_fondo = 0.97 + 2.95 = 3.92 kmol/h
Masa | 603.13 | kg/h
|  |  |  | Iteración n | Tᵣ entrada (kmol/h) | Tₜ total (kmol/h) | Tᴄ converti. (kmol/h) | Tₙ no conv. (kmol/h) | Tᵣ salida (kmol/h)
|  |  |  | 0 | 0 | 200 | 100 | 100 | 98.5
|  |  |  | 1 | 98.5 | 298.5 | 149.25 | 149.25 | 147.01
|  |  |  | 2 | 147.01 | 347.01 | 173.51 | 173.5 | 170.9
|  |  |  | 3 | 170.9 | 370.9 | 185.45 | 185.45 | 182.67
|  |  |  | 4 | 182.67 | 382.67 | 191.34 | 191.33 | 188.46
|  |  |  | 5 | 188.46 | 388.46 | 194.23 | 194.23 | 191.32
|  |  |  | 6 | 191.32 | 391.32 | 195.66 | 195.66 | 192.73
|  |  |  | 7 | 192.73 | 392.73 | 196.37 | 196.36 | 193.42
|  |  |  | 8 | 193.42 | 393.42 | 196.71 | 196.71 | 193.76
|  |  |  | 9 | 193.76 | 393.76 | 196.88 | 196.88 | 193.93
|  |  |  | 10 | 193.93 | 393.93 | 196.97 | 196.96 | 194.01
|  |  |  | 11 | 194.01 | 394.01 | 197.01 | 197 | 194.05
|  |  |  | 12 | 194.05 | 394.05 | 197.03 | 197.02 | 194.07
|  |  |  | ∞ | 194.09 | 394.09 | 197.05 | 197.04 | 194.09

## Balance de energía
CALOR DE REACCIÓN
ΔH°rxn principal = (82900 + (-74800)) - (50000 + 0) = -41900 kJ/kmol |  |  | RESUMEN ENERGÉTICO | CONSUMOS:
ΔH°rxn secundaria = 180000 + 0 - 2(82900) = +14200 kJ/kmol
|  |  | Vaporizador HX-1: | 13170.46 | MJ/h
Q_reacción_principal = 196.52 × (-41900) = -8230088 kJ/h = -8230.09 MJ/h |  |  | Horno: | 6310.96 | MJ/h
Q_reacción_secundaria = 0.99 × 14200 = 14058 kJ/h = 14.06 MJ/h |  |  | Compresores tolueno: | 10930.76 | MJ/h
Q_reacción_neta = -8230.09 + 14.06 = -8216.03 MJ/h (exotérmica) |  |  | Compresor reciclo: | 285.53 | MJ/h
|  |  | Rehervidores columnas: | 250 | MJ/h
|  |  | TOTAL CONSUMO: | 30947.71 | MJ/h
EQUIPOS DE TRANSFERENCIA DE CALOR |  |  | RECUPERACIÓN:
|  |  | Precalentador HX-10: | 25243.82 | MJ/h
HX-1: VAPORIZADOR DE TOLUENO |  |  | Calor de reacción: | 8216.03 | MJ/h
Flujo molar: | 397 | kmol/h | TOTAL RECUPERADO: | 33459.85 | MJ/h
ΔHvap tolueno: | 33180 | kJ/kmol
Q_vaporizador: | 13170.46 | MJ/h | BALANCE NETO: | -2512.14 | MJ/h (excedente a remover)
HX-10: PRECALENTADOR (Recuperación)
Flujo productos: | 12621.91 | kmol/h
Cp promedio: | 50 | kJ/kmol·K
ΔT: | 400 | K (de 500K a 900K)
Q_precalentador: | 25243.82 | MJ/h (recuperado)
HORNO (Equipo 11)
Flujo: | 12621.91 | kmol/h
Cp promedio: | 50 | kJ/kmol·K
ΔT: | 100 | K (de 800K a 900K)
Q_horno: | 6310.96 | MJ/h
HX-2: ENFRIADOR
Flujo: | 12621.91 | kmol/h
Cp promedio: | 50 | kJ/kmol·K
ΔT: | 639 | K (de 950K a 311K)
Q_enfriador: | 40317.2 | MJ/h (removido)
TRABAJO DE COMPRESIÓN
COMPRESORES K-18, K-19, K-20 (Tolueno - 3 etapas)
Flujo molar: | 397 | kmol/h
R: | 8.314 | kJ/kmol·K
T: | 291 | K
Relación compresión: | 34.45 | (3500/101.6)
Eficiencia: | 0.75
W_tolueno = 397 × 8.314 × 291 × ln(34.45) × 3 / 0.75
W_tolueno: | 10930.76 | MJ/h
Potencia: | 3036.32 | kW
COMPRESOR K-24 (Reciclo H2)
Flujo molar: | 8526.01 | kmol/h
R: | 8.314 | kJ/kmol·K
T: | 310 | K
Relación compresión: | 1.103 | (3530/3200)
Eficiencia: | 0.75
W_reciclo = 8526.01 × 8.314 × 310 × ln(1.103) / 0.75
W_reciclo: | 285.53 | MJ/h
Potencia: | 79.31 | kW
COLUMNAS DE DESTILACIÓN (Estimado)
Columna Estabilizadora:
Rehervidor: | 50 | MJ/h
Condensador: | 30 | MJ/h
Columna de Benceno:
Rehervidor: | 120 | MJ/h
Condensador: | 66 | MJ/h
Columna de Tolueno:
Rehervidor: | 80 | MJ/h
Condensador: | 48 | MJ/h
Total rehervidores: | 250 | MJ/h
Total condensadores: | 144 | MJ/h

## Balance global
ENTRADAS AL PROCESO (kmol/h)
Tolueno fresco: | 200
H2 (95%): | 2322.74 | TABLA RESUMEN PARA VERIFICACIÓN
CH4 (5%): | 122.25 | Flujo | Tipo | C | H | H2 | CH4 | C6H6 | C7H8 | C12H10 | Total
TOTAL ENTRADA: | 2644.99 | Entrada | IN | 1400 | 0 | 2322.74 | 122.25 | 0 | 200 | 0 | 2644.99
|  | Rxn generado | GEN | 196.52 | 0 | 0.99 | 196.52 | 196.52 | 0 | 0.99
SALIDAS DEL PROCESO (kmol/h) |  | Rxn consumido | CONS | -198.5 | 0 | -196.52 | 0 | -1.98 | -198.5 | 0
Benceno producto: | 192.34 | Salida producto | OUT | 1162.55 | 0 | 0 | 0 | 192.4 | 3.01 | 0.97 | 196.38
Difenilo producto: | 0.97 | Salida purga | OUT | 242.37 | 0 | 3422.02 | 230.21 | 1.18 | 0.6 | 0 | 3654.01
Purga H2: | 3422.02 | Salida gases | OUT | 40 | 0 | 11.3 | 39.99 | 0 | 0 | 0 | 51.29
Purga CH4: | 230.21
Gases estabilizadora (H2): | 11.3 | Fórmulas de conversión:
Gases estabilizadora (CH4): | 39.99 | C = Suma de (n_i × átomos_C_i)
TOTAL SALIDA: | 3896.83 | Total = Suma molar de todos los componentes
DIFERENCIA: | 1251.84 kmol/h
(Corresponde a acumulación de CH4 producido y balance de reciclo)

## Rendimiento y eficiencia
INDICADORES DE PROCESO
Conversión por paso: | 50 | % | Conversión por paso =Tolueno_convertido / Tolueno_reactor =198.50/397
Selectividad a benceno: | 99 | % | Selectividad =Benceno_producido / Tolueno_convertido =196.52/198.50
Rendimiento global: | 96.17 | % (192.34/200) | Rendimiento global =Benceno_producto / Tolueno_fresco =192.34/200
Pureza benceno: | 99.97 | % molar | Pureza benceno =C6H6 / (C6H6 + impurezas) =192.34/192.40
Producción benceno: | 192.34 | kmol/h
Producción benceno: | 15013.93 | kg/h
Producción anual (8000 h): | 120111.44 | ton/año
Consumo específico:
Tolueno por kg benceno: | 1.229 | kg/kg
H2 por kg benceno: | 0.312 | kg/kg
Energía por kg benceno: | 2.062 | MJ/kg